## Foglio1
SCHEDA | TECNICA | HG500
MODELLO | HAWAII
ALTEZZA ALLA PIASTRA | CM 82
ALTEZZA AL CONDOTTO | CM 89
PROFONDITA' | CM 57
LARGHEZZA | CM 47
KCAL/H | 14000
DIAM. INTERNO FOCOLARE | MM 400
DIAMETRO RACCORDO | MM 130
IRRAGGIAMENTO | DIRETTO | NATURALE
RENDIMENTO ENERGETICO | 68%
POTENZA CALORICA | 13 KW
TEMPERATURA MEDIA DEI FUMI | 450°
* AUTONOMIA | 10/14 ORE
COMBUSTIONE | FUOCO CONTINUO
* L'AUTONOMIA VARIA SECONDO IL TIPO DI LEGNO UTILIZZATO