## Foglio1
SCHEDA | TECNICA | PP300
MODELLO | PARISIEN
ALTEZZA ALLA PIASTRA | CM 84
ALTEZZA AL CONDOTTO | CM 90
PROFONDITA' | CM 47
LARGHEZZA | CM 37
KCAL/H | 6000
DIAM. INTERNO FOCOLARE | MM 315
DIAMETRO RACCORDO | MM 120
IRRAGGIAMENTO | DIRETTO | NATURALE
RENDIMENTO ENERGETICO | 68%
POTENZA CALORICA | 10 KW
TEMPERATURA MEDIA DEI FUMI | 450°
* AUTONOMIA | 5/6 ORE
COMBUSTIONE | FUOCO CONTINUO
* L'AUTONOMIA VARIA SECONDO IL TIPO DI LEGNO UTILIZZATO